## Walking
| count | mean | std | min | 25% | 50% | 75% | max
Acceleration x (m/s^2) | 1201 | -0.074812 | 0.76046 | -2.2796 | -0.61761 | -0.17396 | 0.39576 | 2.8741
Acceleration y (m/s^2) | 1201 | 2.2943 | 0.80148 | 0.10671 | 1.7086 | 2.2895 | 2.8196 | 4.6571
Acceleration z (m/s^2) | 1201 | 9.1979 | 0.90035 | 7.1117 | 8.4297 | 9.1376 | 9.9167 | 11.5114
Gyroscope x (rad/s) | 1200 | -0.00083419 | 0.16816 | -0.69996 | -0.11238 | 0.0045681 | 0.10978 | 0.51742
Gyroscope y (rad/s) | 1200 | 0.0015303 | 0.15389 | -0.63541 | -0.10434 | 0.013214 | 0.098907 | 0.5137
Gyroscope z (rad/s) | 1200 | 0.0015749 | 0.29054 | -0.81586 | -0.23128 | -0.0079808 | 0.21052 | 0.93879
Linear Acceleration x (m/s^2) | 1201 | -0.18896 | 0.7025 | -4.1097 | -0.57454 | -0.21708 | 0.25804 | 1.463
Linear Acceleration y (m/s^2) | 1201 | -0.01779 | 0.53179 | -1.3571 | -0.44861 | -0.034947 | 0.39394 | 1.3915
Linear Acceleration z (m/s^2) | 1201 | -0.28954 | 0.87356 | -2.251 | -1.031 | -0.33033 | 0.47238 | 1.7867
Latitude (Â°) | 298 | 52.2551 | 9.5375e-06 | 52.2551 | 52.2551 | 52.2551 | 52.2551 | 52.2551
Longitude (Â°) | 298 | 4.5768 | 1.4456e-05 | 4.5767 | 4.5768 | 4.5768 | 4.5768 | 4.5768
Height (m) | 298 | 3.4315 | 0.72164 | -0.60046 | 3.1274 | 3.315 | 3.6378 | 8.0612
Velocity (m/s) | 298 | 0.01012 | 0.082532 | 0 | 0 | 0 | 0 | 0.9551
Direction (Â°) | 298 | 5.0506 | 37.779 | 0 | 0 | 0 | 0 | 318.9961
Horizontal Accuracy (m) | 298 | 4.4099 | 1.1296 | 3 | 4 | 4 | 4 | 15.138
Vertical Accuracy (m) | 298 | 3.9779 | 4.8871 | 2.6 | 3 | 3 | 3 | 64.6796
Magnetic field x (ÂµT) | 1201 | -5.0693 | 2.7813 | -15.7128 | -6.7536 | -4.9488 | -3.2424 | 2.9832
Magnetic field y (ÂµT) | 1201 | -11.9704 | 3.3523 | -23.4168 | -14.0544 | -11.592 | -9.7608 | -1.5984
Magnetic field z (ÂµT) | 1201 | 7.6659 | 1.6253 | 3.1512 | 6.5424 | 7.6272 | 8.5944 | 13.2264
Pressure (hPa) | 1200 | 999.6066 | 0.021558 | 999.5308 | 999.5931 | 999.6071 | 999.621 | 999.6667
Distance (cm) | 1 | 8 |  | 8 | 8 | 8 | 8 | 8

## Running
| count | mean | std | min | 25% | 50% | 75% | max
Acceleration x (m/s^2) | 1204 | -1.0408 | 2.8598 | -7.9596 | -3.4878 | -1.4147 | 1.6157 | 5.3703
Acceleration y (m/s^2) | 1204 | 4.4263 | 2.0899 | -1.0225 | 2.974 | 4.8697 | 6.0181 | 9.2464
Acceleration z (m/s^2) | 1204 | 8.7025 | 1.8791 | 3.4312 | 7.2885 | 8.6051 | 9.9843 | 13.8521
Gyroscope x (rad/s) | 1203 | -0.056252 | 0.81336 | -1.8744 | -0.66665 | -0.23767 | 0.47458 | 2.3212
Gyroscope y (rad/s) | 1203 | 0.11255 | 1.4806 | -3.7411 | -1.1151 | 0.20842 | 1.2835 | 3.5698
Gyroscope z (rad/s) | 1203 | -0.10949 | 1.0088 | -3.0159 | -1.0006 | -0.14209 | 0.77715 | 2.3851
Linear Acceleration x (m/s^2) | 1204 | -1.1375 | 3.488 | -7.7346 | -4.3134 | -1.6041 | 1.8515 | 5.6903
Linear Acceleration y (m/s^2) | 1204 | -0.28639 | 2.3051 | -6.2033 | -2.021 | 0.3271 | 1.4465 | 4.911
Linear Acceleration z (m/s^2) | 1204 | 0.35706 | 1.7787 | -5.5953 | -1.0554 | 0.32111 | 1.7567 | 4.6711
Latitude (Â°) | 301 | 52.2551 | 1.0784e-05 | 52.2551 | 52.2551 | 52.2551 | 52.2551 | 52.2553
Longitude (Â°) | 301 | 4.5768 | 1.0268e-05 | 4.5767 | 4.5768 | 4.5768 | 4.5768 | 4.5768
Height (m) | 301 | 5.1014 | 1.7831 | -11.6613 | 4.6787 | 4.8922 | 5.2733 | 14.9826
Velocity (m/s) | 301 | 0.011527 | 0.090658 | 0 | 0 | 0 | 0 | 1.2565
Direction (Â°) | 301 | 6.3049 | 39.3546 | 0 | 0 | 0 | 0 | 310.2078
Horizontal Accuracy (m) | 301 | 4.3552 | 1.7059 | 2 | 4 | 4 | 4 | 16
Vertical Accuracy (m) | 301 | 4.5801 | 9.7722 | 2.6 | 3 | 3 | 3 | 137.2339
Magnetic field x (ÂµT) | 1204 | -0.27493 | 6.0171 | -49.5264 | -3.9438 | -0.1656 | 3.4122 | 23.0112
Magnetic field y (ÂµT) | 1204 | -24.6041 | 6.0092 | -38.7864 | -28.9254 | -24.6372 | -20.7462 | 2.0184
Magnetic field z (ÂµT) | 1204 | 17.374 | 6.4466 | -72.8784 | 14.6124 | 17.2644 | 20.2128 | 32.5056
Pressure (hPa) | 1204 | 999.5627 | 0.025788 | 999.4903 | 999.5466 | 999.5651 | 999.5802 | 999.6332
Distance (cm) | 1 | 8 |  | 8 | 8 | 8 | 8 | 8

## Merged
| Count | Missing (%) |  | Mean |  | Std. |  | Minimum |  | Maximum
Walking
Acceleration x (m/s^2) | 1201 | nan | 100 | nan | -0.074812 | nan | 0.76046 | nan | -2.2796 | nan | 2.8741
Acceleration y (m/s^2) | 1201 | nan | 100 | nan | 2.2943 | nan | 0.80148 | nan | 0.10671 | nan | 4.6571
Acceleration z (m/s^2) | 1201 | nan | 100 | nan | 9.1979 | nan | 0.90035 | nan | 7.1117 | nan | 11.5114
Gyroscope x (rad/s) | 1200 | nan | 99.9167 | nan | -0.00083419 | nan | 0.16816 | nan | -0.69996 | nan | 0.51742
Gyroscope y (rad/s) | 1200 | nan | 99.9167 | nan | 0.0015303 | nan | 0.15389 | nan | -0.63541 | nan | 0.5137
Gyroscope z (rad/s) | 1200 | nan | 99.9167 | nan | 0.0015749 | nan | 0.29054 | nan | -0.81586 | nan | 0.93879
Running
Acceleration x (m/s^2) | 1204 | nan | 100 | nan | -1.0408 | nan | 2.8598 | nan | -7.9596 | nan | 5.3703
Acceleration y (m/s^2) | 1204 | nan | 100 | nan | 4.4263 | nan | 2.0899 | nan | -1.0225 | nan | 9.2464
Acceleration z (m/s^2) | 1204 | nan | 100 | nan | 8.7025 | nan | 1.8791 | nan | 3.4312 | nan | 13.8521
Gyroscope x (rad/s) | 1203 | nan | 99.9169 | nan | -0.056252 | nan | 0.81336 | nan | -1.8744 | nan | 2.3212
Gyroscope y (rad/s) | 1203 | nan | 99.9169 | nan | 0.11255 | nan | 1.4806 | nan | -3.7411 | nan | 3.5698
Gyroscope z (rad/s) | 1203 | nan | 99.9169 | nan | -0.10949 | nan | 1.0088 | nan | -3.0159 | nan | 2.3851